## 单间教室采购明细
单间腾讯智体双百未来教室多媒体教学工程及硬件设备（★代表必须满足的参数项）
品牌 | 产品名称 | 参数 | 数量 | 单位
希沃、鸿合等一线品牌 | 智能交互黑板 | 一、外观要求： 1. 整体外观尺寸：宽≥4200mm，高≥1200mm，厚≤95mm。整机采用三拼接平面一体化设计，无推拉式结构及外露连接线，外观简洁。整机屏幕边缘采用金属圆角包边防护，整机背板采用金属材质，有效屏蔽内部电路器件辐射 2. 整机两侧副屏可支持以下媒介（普通粉笔、液体粉笔、成膜笔）进行板书书写。 3. 整机屏幕采用86英寸液晶显示器；采用UHD超高清LED液晶屏，显示比例16:9，分辨率3840×2160。 4. 整机具备至少6个前置按键，可实现老师开关机、调出中控菜单、音量+/-、护眼、录屏操作。 5. 整机嵌入式系统版本不低于Android 11，内存≥2GB，存储空间≥8GB。 二、麦克风及音效要求： 1. 整机内置2.2声道扬声器，位于设备上边框，顶置朝前发声，前朝向10W高音扬声器2个，上朝向20W中低音扬声器2个，总功率60W。 三、整机护眼要求： 1. 支持纸质护眼模式，在任意通道任意画面任意软件所在显示内容下可实时调整画面纹理。画面纹理的类型有牛皮纸、素描纸、宣纸、水彩纸、水纹纸。同时支持色温调节和透明度调节。 2. 整机视网膜蓝光危害（蓝光加权辐射亮度LB）满足IEC TR 62778:2014蓝光危害RG0级别 四、整机主要功能： 1. 整机Wi-Fi和AP热点工作距离≥12m；Wi-Fi制式支持802.11 a/b/g/n/ac/ax；支持Wi-Fi6版本。 2. 触摸屏具有防遮挡功能，触摸接收器在单点或多点遮挡后仍能正常书写。 3. 整机开机后自动进入教学桌面，支持账号登录/退出。可自动获取个人云端教学课件列表、同时可以进入校本资源库。 五、接口要求： 1. 侧置输入接口具备2路HDMI、1路RS232、1路USB接口；侧置输出接口具备1路音频输出、1路触控USB输出；前置输入接口3路USB接口（包含1路Type-C、2路USB）。 2. 整机具备前置Type-C接口，通过Type-C接口实现音视频输入，外接电脑设备经双头Type-C线连接至整机，可把外接电脑设备画面投到整机上，同时可在整机上操作画面，可实现触摸电脑的操作，无需再连接触控USB线。 六、PC电脑要求： 1. PC模块支持不断电情况下热插拔，以便快速维护或替换模块； 2. 为传输速率满足教学使用需求，与整机的连接采用万兆级接口，传输速率≥10Gbps； 3. 主板南桥采用H310芯片组，搭载Intel 酷睿系列 i5 CPU。 4. 内存：8GB DDR4笔记本内存或以上配置； 5. 硬盘：256 GB或以上SSD固态硬盘； 6. 电脑模块无需工具就可快速拆卸，采用按压式卡扣，具有标准PC防盗锁孔； 七、智能笔要求： 1. 锥型笔头设计，笔头直径≦3mm，支持红外高精度书写。 2. 笔身配置不少于三个物理按键，具备翻页和模拟激光笔功能，兼顾触摸书写以及远程操控的握持姿态。 3. 兼容白板软件、PPT、PDF等多种演示软件课件的远程翻页控制。 八、配套软件功能要求： 1. 白板教学软件 2.教学软件为全校教师提供可扩展，易于学校管理，安全可靠的云存储空间，根据每名教师使用时长与教学资料制作频率提供可扩展升级至不小于200G的个人云空间。 3.互动教学软件要求为使用方全体教师配备个人账号，形成一体的信息化教学账号体系；根据教师账号信息将教师云空间匹配至对应学校、学科校本资源库。支持通过数字账号、微信二维码、硬件密钥方式登录教师个人账号。 3. 互动教学课件支持定向精准分享：分享者可将互动课件、课件组精准推送至指定接收方账号云空间，接收方可在云空间接收并打开分享课件。 4. 互动教学课件支持开放式云分享：分享者可将互动课件、课件组以公开或加密的web链接和二维码形式进行分享，分享链接可设置访问有效期。 2.设备管理软件 1. 系统采用B/S混合云架构设计，支持在Windows、Linux、Android、IOS等多种操作系统通过网页浏览器登录使用。 2. 系统提供多种身份识别方式，支持通过账号登录、手机扫码登录，并提供账号安全登录检测。 3. 精准管理：支持根据实际使用场景按照产品类型、建筑物、班级、设备开关机状态分级管理，并可模糊搜索定位管理设备。 4. 权限管理：支持根据具体设备、功能菜单进行权限划分，方便根据管理者职能分配管理权限。 5. 实时反馈：支持实时查看指令执行状态，并且可监管指令发送日志，对发送失败的指令进行远程重发。 6. 批量部署：支持同网段下，只需部署一台设备，即可将同网段下所有设备纳入管控，方便管理者直接向全校设备进行批量管理。 | 1 | 套
一线品牌 | 液晶电视机-98寸 | ★1、屏幕尺寸：≥98吋 2、整机尺寸：宽2189*高1253*厚80mm 3、分辨率：3840*2160 4、整机重量：≤73kg 5、CPU:Ａ73*2+A53*2大小核架构，GPU:MaliG51 6、RAM ≥4GB 7、ROM ≥64GB 8、HDMI接口：HDMI 2.0*3/光纤音频输出：1路 AV IN接口：1路（mini 3.5） 9、屏显比例：16：9 10、对比度：5000：1（TYP） 11、屏体刷新率：60HZ 12、背光方式：直下式 13、屏幕类型：VA 14、喇叭输出功率：2*10W 15、HDR10：支持 16、额定功率：150W 17、能效等级≥二级 18、wifi:支持双频wifi 19、支持开机画面定制 20、含壁挂支架 | 1 | 台
华为、联想、戴尔等一线品牌 | 教师笔记本电脑 | 1、品牌：华为、联想、戴尔 2、屏幕尺寸：≥14英寸 ★3、CPU：12代英特尔I5处理器 ★4、内存：≥16G ★5、硬盘：≥固态512G 6、通信：蓝牙、wifi6 7、接口：HDMI≥1、USB-A≥2、type-C≥1、3.5mm耳机接口≥1 8、含无线鼠标、手提电脑包 9、保修：三年上门保修 | 1 | 套
华为、联想、戴尔等一线品牌 | 学生笔记本电脑 | 1、屏幕尺寸：≥14英寸 ★2、CPU：11代英特尔I5处理器 ★3、内存：≥8G ★4、硬盘：≥固态512G 5、通信：蓝牙、wifi5 6、接口：HDMI≥1、USB-A≥2、type-C≥1、3.5mm耳机接口≥1 7、含有线鼠标、手提电脑包 8、1年保修、1年上门 | 20 | 套
一线品牌 | 无线网格的电子教室管理软件 | 1、★无线广播：支持无线网络进行屏幕、动画及视频广播。屏幕广播：把老师机的桌面广播给学生机，广播无延时、画面清晰流畅，需提供软件演示视频证明流畅性。 2、管理员可以对所有客户机统一接管操控权限，统一安装软件。 3、教师端监看学生机的桌面，支持窗口预览、全屏预览、顺序浏览、轮流浏览多种浏览方式；支持同时浏览所有学生端的窗口；轮流浏览可以手动切换浏览的学生机桌面，也可以设置时间自动切换；学生机桌面的排列可以按照电脑名称、登录名、IP地址排列，可以设置监看窗格的缩放长宽比。 4、远程管理支持远程桌面、远程遥控、远程设置、远程命令、远程关机、远程注销、远程重启、远程登录windows、远程修改admin密码、远程关闭应用程序、远程上网限制、远程U盘限制、远程光驱限制、远程程序限制、远程卸载学生端程序。 5、软件需为正版软件，提供官方正版盖章授权证明 6、提供不低于20台学生电脑授权和1台教师电脑管理授权，软件一次后可永久使用。 | 1 | 套
一线品牌 | 云台摄像机 | 1.支持云台旋转角度，水平340度；垂直125度 2.摄像头像素：400万 3.支持WIFI链接 4.支持移动检测，人形识别，AI识别 ★5、支持萤石开放平台的直播推流 6、含64G内存卡 7、支持将摄像机云端内容存储，视频存储时长不少于7天，服务时长不低于3年 | 1 | 台
希沃、鸿合等一线品牌 | 课室录播系统 | 一、资源管理平台： 1.基础管理 1)系统采用模块化的架构设计B/S架构，用户可通过浏览器实现专递课堂、名校网络课堂、直播活动、用户管理等功能。 2)角色自定义：支持管理员根据不同教师的工作需求创建角色，自定义该角色的名称和可使用的功能权限；并可查看各角色的人数，方便管理。 3)教师可以通过自主账号登录平台，根据教师个人学习需求对全校的视频课程进行筛选、点播观看、在线学习。 4)视频管理：录播主机录制的视频自动上传至平台，支持本校教师或管理员对视频进行名称编辑、学科学段编辑、下载、删除、发布课程等操作。 5)上传附件：平台支持支持用户在发布课程时上传相关资料；所上传资料可支持不少于5种文件格式；课程发布后，观众观看课程时下载相关资料，进行深入学习。 6)课程发布：课程发布时，可选择对应的学段、学科、发布模块、示范课分类等，方便用户按不同维度查找课程。 7)课程审核：支持学校管理员对本校教师申请发布的课程进行审核，监控公开课程资源的质量；拒绝课程发布时，需填写拒绝原因；若课程未通过时，系统将在消息中心自动通知该课程归属的教师。 8)课程评论：支持用户对已发布视频进行视频打点并插入课堂评价，所评论内容需关联视频对应时间点。 9)账号管理：支持用户修改昵称、密码及头像设置等，并可重新绑定用户手机号，同时关联绑定/解绑个人微信号。 10)平台支持本地视频上传：可对上传视频进行标题描述、课程介绍等设置，可选择默认的视频缩略图封面，也可选择本地图片上传成为封面。 11)消息中心：新增课程计划、课程审核通过/被拒绝、成功加入教研组等消息可在主页面实时提醒。 12)设备管理：显示管理员下辖的教室总数、在线教室总数、活跃教室数，实时呈现整体情况； 13)公网直播：学校管理员可设置录播设备的直播模式为公网直播，自由发起公网直播活动，方便举办公开课、校园培训等活动。 14)直播活动：支持用户创建直播，提前设置预约直播信息，并获取直播地址及二维码海报，方便提前发布直播信息。 15)直播状态：根据直播开始时间和结束时间，分类显示所有直播的当前状态，包括未开始、进行中、已结束；用户可通过状态筛选不同的直播进行编辑管理。 16)直播搜索：支持输入与直播名称相关的关键字，搜索直播活动。 17)直播管理：在直播结束前，支持教师修改直播的结束时间、名称、封面、课件、直播简介、聊天互动权限等设置，并保持原分享链接和二维码不变，活动调整不会导致原分享链接和二维码失效。 18)直播工作台：创建直播时支持添加直播助教；助教进入工作台可进行直播间秩序维护，具体功能包括：删除留言、禁言观众、发起签到、管理公告 19)复制海报：生成海报后，用户可直接在网页中一键复制图片，并粘贴至微信中发送，无需下载图片保存本地，提高分享效率。 20)活动预告：支持PC端、移动端通过分享链接地址，查看直播活动的相关信息，包括封面、活动名称、学校名称、活动开始时间、简介、预览课件等；在预览课件时，用户可在课件上进行书写、擦除、移动图片素材等操作，且操作不影响原课件内容，方便评课老师在直播开始前，预览主讲老师的课件。 21)活动课件：教师可选择云课件与直播关联，无需耗时上传本地文件；课件与直播关联后，支持用户在活动开始时间前查看云课件；活动开始后，用户可在观看直播视频的同时，在线查看已关联的课件。 22)直播互动：直播过程中，支持用户在直播课程中发布评论、点赞、分享观看链接或二维码，同时可查看直播简介、活动课件和累计观看人次。 23)直播暖场素材：平台支持用户自主选择上传图片或视频，作为暖场素材在直播间隙循环播放。 24)分组管理：教师可将多场已创建的直播添加至同一直播分组；每个分组自动生成分享二维码和链接，方便观众在一个分组链接中选择不同活动进行观看。 25)自定义导航栏：支持超级管理员编辑平台一级和二级导航栏的标题内容；支持拖拽调整一级导航栏的排序，方便管理者设置个性化的平台。 二、录播主机： 1.标配壁装支架，可通过转轴实现翻转，便于接插线和维护。需单独配置讲台金属支架，使主机可放置讲台上使用； 2.主机采用高度集成化设计，能够独立完成视频采集、音频采集、音频编码、视频编码、音频处理、视频处理表、直播、录制、互动、远程运维参数设置功能。 3. 支持≥1路HDMI输入通道具备音频同步采集能力，可通过系统设置音频采集打开或者关闭。 4. 支持≥5个RJ45接口，其中≥3个支持POE。 5. 支持≥2个线路信号立体声输入，且输入接口采用不同的运放倍数设计，可满足不同类型的音频信号接入。 6. 支持≥2个线性立体声音频输出，可独立设置任意一个输出接口的混音模式。 7. 支持≥5个USB类型接口，其中USB-A接口≥3个，Type-C接口≥2个。 8. 主机采用多功能电源按键，通过一个按键可以实现开机、关机、节能待机。 9.▲录播主机与高清液晶触控屏应一体化设计、无外接触控屏，屏幕分辨率≥1920*1080，屏幕尺寸≥15英寸，屏幕需为液晶电容屏，通过触控屏可实现导播操控且能够查看预监导播画面。 10.屏幕需满足无蓝光危害，符合IEC 62471:2006要求，即在10000s（约2.8h）内不造成对视网膜蓝光危害（LB）,其LB需达到≤100 W·m-2·sr-1。 11.应支持编码参数自定义，支持自定义设定分辨率、码率、帧率。 12.应支持通过主机一体化触控屏预监画面，可同时预监学生特写、学生全景、教师特写、教师全景、课件画面、导播画面。 13.应支持多通道同时录制，支持生成标准MP4格式视频文件，支持同时录制导播画面、互动画面、课件画面、学生全景、学生特写、教师全景、教师特写。 14.应支持录制清晰度设定，支持4K30fps视频录制，可选择4K、1080P、720P、VGA、QVGA等；支持录制帧率设定，可根据需要选择25fps/30fps；支持录制画质选择，可选择好、一般、流畅三个不同等级。 15. ▲为保证系统整体编解码性能及使用稳定性，主机需采用ARM架构处理器，具备8核CPU，不少于4个主频2.4GHz芯片，且不少于4个主频1.8GHz芯片。采用Linux深度定制操作系统。 16. 主机系统内存≥8G 17. 内置蓝牙无线物联模块，主机无需线缆就可以实现对同品牌音箱的音量控制，也可通过同品牌讲台实现对主机开关机控制。 18.内置音频接收模块。无需外接无线音频接收模块，即可完成无线音频采集，支持同时≥2个无线麦克风接入，且同时支持≥2种对频模式。 19. 支持≥1个阵列麦克风输入接口，可在不接入音频处理器的情况下，通过一根网线就可以完成2个阵列麦克风接入主机，通过一根网线可以实现两个麦克风的供电、音频信号传输、音频参数设置，支持无损数字音频传输。 20. ▲支持双网卡设计，摄像机可在独立网段单独工作，不影响原有网络。 三、触控式主机导播系统 1. 同时支持自动连线和手动连线，自动连线模式下，，听课端会自动接通来自主讲端的互动请求，可选择设置关闭，手动连线模式下，当主讲端发出呼叫请求后，在互动录播电脑主机一体化触控屏上会出现呼叫提醒，用户可选择接听或者挂断。 2. 支持双流自动发送，设置自动发送后，建立呼叫，主讲教室自动发送双流。 3. 支持课程预约功能，互动录播电脑主机能接收平台下发的互动课表，并显示于互动电脑主机一体化触控屏上，用户点击课表即可立即加入课堂，进行实时互动。 4. 支持手动切换发给远端的画面。支持通过互动录播电脑主机一体化触控屏实现音量大小调整、静音。支持互动过程中一键全屏，全屏放大主画面，隐藏所有图标。支持开启和关闭桌面共享功能。 5. 互动过程中可随时邀请新的听课端加入，支持拨号呼叫，用户可通过互动录播电脑主机一体化触控屏上的拨号键盘实现拨号呼叫；支持互动通讯录功能，通讯录可显示最近呼叫的账号信息，可通过通讯录实现一键呼叫。 6. 支持一键结束互动，用户通过互动录播电脑主机一体化触控屏一键结束互动。 7. 支持通过互动录播电脑主机一体化触控屏实现导播控制，过程中可选择自动导播/手动导播；支持通过 PC 客户端软件进行远程导播控制。 8. PC 客户端软件支持进行互动听课端列表查看、发言管理功能。 9. 支持开始互动同步开始录制，用户可选择进入互动后是否自动开启录制。互动过程中可通过互动录播电脑主机一体化触控屏实现录制和直播控制，互动过程中可以控制开始录制、结束录制、开始直播、结束直播。 10. 听课教室可申请发言，申请后主讲教室可收到申请，并选择是否接受申请。 11. 听课过程中用户可在互动录播电脑主机一体化触控屏上同时显示授课教室画面和本地教室画面，且互动录播电脑主机支持一键全屏主画面。 四、触控式主机互动系统 1. 支持合成1920*1080的PGM画面，包含导播画面、教师全景画面、教师特写画面、学生全景画面、学生特写画面。 2. 支持多种类型视频信号接入，支持标准网络视频信号接入、高速数字信号接入。 3. 支持通过rtsp协议接入第三方摄像机视频流。 4. 支持不少于3种编码复杂度，支持Baseline Profile、Main profile、High profile 5. 支持不少于两种码率控制方式，支持CBR（Constant Bit Rate）、VBR（Variable Bit Rate）。 6. 支持通过网络实现对接入摄像机的设备信息检索。 7. POE视频接入单元支持802.3af标准协议，可实现POE摄像机接入。 8. HDMI采集通道支持画面缩放，可完成4K图像采集。 五、触控式主机视频处理系统 1. 内置图像识别跟踪算法，搭配隐藏式微型云台，保证清晰度的同时，也减小对课堂的干扰。 2. 镜头采用无畸变设计，保证拍摄画面无畸变，减少畸变校正造成的图像质量损失。 3. 摄像机接口支持RJ45≥1路，Type-C≥1路，Line in接口≥1路。 4. 支持POE有线网络供电，只需要1路网线，即可实现供电及信号传输，支持同时输出特写和全景等多路画面。 5. 传感器尺寸 CMOS ≥ 1/2.8英寸。 6. 支持标准SIP音视频互动协议，支持1080P60fps全高清视频互动。 7. 支持互动清晰度设置：支持 1080p@60fps，分辨率可选择 1080p、720p、VGA、QVGA，帧率可选择 60fps、30fps、25fps。互动画质可选择极佳、好、一般、流畅四个等级。 六、教师摄像机 ▲1.采用全景特写双镜头，全景镜头水平视场角≥40°，特写镜头水平视场角≥20°。 2.摄像机采用一体化集成设计，支持4K超高清，可提供3840×2160图像分辨率，同时兼容1920×1080和1280×720分辨率。 3.内置图像识别跟踪算法，搭配隐藏式云台，保证清晰度的同时，也减小对课堂的干扰。 4.为保证拍摄画面效果，采用低畸变设计，全景畸变≤±1%，特写畸变≤±1%，减少畸变校正造成的图像质量损失。 5.摄像机接口支持RJ45接口≥1路，Type-C接口≥1路，Line in接口≥1路。 6.支持POE有线网络供电，只需要1路网线，即可实现供电及信号传输，支持同时输出特写和全景等多路画面。 7.传感器尺寸 CMOS ≥ 1/2.8英寸。 8. 支持H.264、H.265、MJPEG视频编码格式。 9. 内置图像识别跟踪算法，搭配隐藏式微型云台，保证清晰度的同时，也减小对课堂的干扰。 10. 镜头采用无畸变设计，保证拍摄画面无畸变，减少畸变校正造成的图像质量损失。 11. 支持POE有线网络供电，只需要1路网线，即可实现供电及信号传输，支持同时输出特写和全景等多路画面。 12.含1-2米伸缩金属吊架 七、学生摄像机 ▲1.采用全景特写双镜头，全景镜头水平视场角≥110°，特写镜头水平视场角≥40°。（须提供具有CNAS或CMA认证的国家权威第三方检测机构出具的功能检测报告复印件，要求内容能体现满足上述参数要求） 2.摄像机采用一体化集成设计，支持4K超高清，可提供3840×2160图像分辨率，同时兼容1920×1080和1280×720分辨率。 3.内置图像识别跟踪算法，搭配隐藏式云台，保证清晰度的同时，也减小对课堂的干扰。 4.为保证拍摄画面效果，采用低畸变设计，全景畸变≤±2.5%，特写畸变≤±1%，减少畸变校正造成的图像质量损失。 5.摄像机接口支持RJ45接口≥1路，Type-C接口≥1路，Line in接口≥1路。 6.支持POE有线网络供电，只需要1路网线，即可实现供电及信号传输，支持同时输出特写和全景等多路画面。 7.传感器尺寸 CMOS ≥ 1/2.8英寸。 8.全景图像传感器有效像素≥400万，特写图像传感器有效像素≥800万。 9. 支持H.264、H.265、MJPEG视频编码格式。 10. 内置图像识别跟踪算法，搭配隐藏式微型云台，保证清晰度的同时，也减小对课堂的干扰。 11. 镜头采用无畸变设计，保证拍摄画面无畸变，减少畸变校正造成的图像质量损失。 12. 支持POE有线网络供电，只需要1路网线，即可实现供电及信号传输，支持同时输出特写和全景等多路画面。 13.含1-2米伸缩金属吊架 八、阵列麦克风 1. 麦克风采用≥4核的国产音频芯片。 2. 麦克风频率响应范围不低于50Hz~16KHz。 3. 麦克风拾音半径≥8m。 4. 麦克风信噪比≥68dB。 5. 麦克风声压级≥130dBSPL，10%THD@1 KHz。 ▲6.麦克风内置≥8个传感器单元。 7. 支持全频带全双工自适应回声消除算法。 8. 支持全频自适应AI降噪技术，降噪电平≥24dB。 9. 支持自动增益控制。 九、无线麦克风 1. 麦克风支持≥1个3.5mm音频接口，可输入头戴麦音频信号，输出幅值≥2V（RMS）。整机3.5mm音频接口≥2个。 2. 麦克风整机≥1个USB Type-C接口。 3. 麦克风支持≥1个Pogo pin接口，支持通过Pogo pin接口进行充电。整机Pogo pin接口≥2个。 4. 麦克风支持≥1个三合一按键，可控制麦克风的开关机、静音和配对。 5. 麦克风支持≥2个音量控制按钮，可通过音量“+”“—”按钮控制麦克风输出音量。 6. 麦克风单体重量≤30g。 7.麦克风支持通过音量调节按钮调节输出音量；音量调节过程中通过麦克风一体化屏幕动态提示当前音量等级。 8 麦克风采用基于Bluetooth 5.2的LE Audio技术标准，保证高品质抗干扰、低功耗、低延时传输。 9. 麦克风音频编码方式采用LC3 plus。 10. 支持啸叫抑制算法，当音箱安装在正常高度（2.5m）时，本地扩声教室后排9m距离音量为75dB时，通过算法可实现本地扩声无啸叫现象。 11. 支持全频自适应降噪技术。 12. 支持全频自适应降噪技术。 13. 支持智能混音，支持多通道输入混音。 | 1 | 台
一线品牌 | 会议音响 | ★1、颜色：白色 ★2、规格：2只/套 3、系统：无源2分频系统 4、频率响应：65Hz-18KHz 5、低高音单元配置 6、低音:1*8"/1.4"(35芯 110磁) 布边低音单元 高音:1*1"/1"(25芯) 振膜压缩单元 7、标准阻抗：8ohm 8、灵敏度 ：95dB SPL 9、额定功率：≥180W (AES) 10、峰值功率 ：≥300W (PEAK) 11、最大声压级 118dB SPL/124dB SPL peak 12、标称覆盖角 100°x 70° 13、含壁挂支架 | 2 | 套
一线品牌 | 三合一音频功放 | ★1、三合一音频功放，内置音频处理器，功放处理器，2个音频话筒 2、中文操作面板，操作更简单直接 3、最直观的用户均衡模式：音乐、话筒各三段均衡（高中低）音直接调节 4、双混响技术，强大的包围感、修饰度， 5、支持双路RAC输入，蓝牙输入， 6、频响范围（±1db）：20Hz--20KHz 7、话筒输入灵敏度：±8mV 8、话筒最大输入电平：±500mV 9、音乐最大输入电平：±5V 10、最大输出电平：±5V 11、性噪比：>91db 12、输出功率：≥通道400W*2 | 1 | 套
一线品牌 | 电源时序器 | 1、采用多功能一体化设计，1U机箱。 2、内置滤波器 3.1.5米4平方电源线 4.弱电开关启动 5、工作电压：AC220V/50~60HZ 6、最大负载：<7000W（阻性负载） 7、单路负载：<4000W ★8、可控路数：8 路 | 1 | 套
一线品牌 | 辅助线材（HDMI/音频跳线/支架） | 1、现场安装需要用到的网线，高清线，音频跳线，支架等相关辅料线材 | 1 | 套
一线品牌 | 电子教室专用无线AP | 1.可容纳 30台终端设备同时在线并发链接网络，稳定不掉线 ★2、对局域网的组播有专业优化，可支持25台以上笔记本电脑无线组播教学时，视频播放不延迟，不卡顿。（提供视频验证） 4、并发用户数：每个接入点最多可容纳256个客户端 5、AP支持FAT（胖）和FIT（瘦）两种工作模式，根据不同项目现场部署需求模式 ★6、支持Wi-Fi 6 高性能无线接入点，支持802.11ax协议，支持OFDMA和MU-MIMO，，整机最大接入速率1.901Gbps | 1 | 套
一线品牌 | 24口千兆交换机 | 1、24个10/100/1000Mbps自适应电口，交换机容量48Gbps，包转发率35.7Mpps，非网管型交换机，机架式 | 1 | 台
| 多媒体功放机柜 | 1、规格：高度1200*宽度600*厚度600mm 2、产品厚度：1.2mm 3、配件：6位PDU插座1个/托盘1个，散热风扇1个 ★4、产品外观：整体外观为灰白色，前钢化玻璃门后铁门 | 1 | 个
| 移动白板 | 1、白板宽度不小于150cm 2、可移动，可升降，手写白板 | 1 | 个
一线品牌 | 立式排插 | ★1、产品需提供国家3C强制认证证书 2、塔状立式结构，每个面不低于2位5孔插座，总数量不低于8位5孔 3、采用一体式铜条 4、线长不低于1.8m | 9 | 个
一线品牌 | 随身扩声器 | 电池容量1000mAh 理论功率20w以下 产品尺寸（mm）102*75*27.5 产品净重（kg） 0.132 类型 无源音箱 续航时间 8小时 电源类型 电池供电 阻抗 4Ω 扬声器数量 1个 内存 16G | 2 | 套
一线品牌 | 全封闭式 桌面式激光切割机 （白色） | 1、加工幅面不小于：长*宽*高（mm）600*380；最大可加工高度不小于28mm； 2、运行速度及精度：不小于600mm/s；加工精度小于0.05mm； 3、运动系统及工作平台：基于嵌入式的高性能多轴运动控制系统； 4、激光类型与功率：40w二氧化碳激光管； 5、供电方式与功率：220V，50Hz~60Hz，平均功率为0.6kw； 6、加工属性与能力：支持纸张、木材、塑料、皮革等多种耗材的雕刻与切割，支持金属打标，切割厚度不小于15mm（桐木板）； 7、摄像系统：内置高清广角摄像头，支持摄像头图像定位，支持摄像头拍照矢量化加工，摄像头图像定位精度小于2mm； 10、辅助系统：内置水冷系统，水温自动监控与报警；内置自动喷气系统；内置激光对焦系统，可自动升降对焦系统，能实现激光焦距自动校准； 11、抽屉式加工平台：安全可拆卸，内置安全状态门智能检测与智能锁功能。安全门敞开激光不工作；激光工作安全门自锁； 12、照明系统与状态灯：支持工作区全局照明，工作状态灯指示运行状态。 13、安全配套：配备高温探测报警器、燃烧报警系统、水温安全控制系统； 14、配套软件：搭配轻量级激光软件，软件支持多系统平台；软件内包含布尔运算、形状偏移、阵列等便于设计的基础设计功能；支持激光刀具补偿；支持图片矢量化； 15、配套智能烟雾净化系统：烟雾净化随加工控制，滤芯寿命预警；净化器尺寸：长宽高（mm）465*265*308； 16、配套课程与教学资源：网上教学资源库，拥有海量教学资源。配备操作入门教学课程，初阶、中阶、高阶等教学课程，；20种材料认知AR体验APP；课程包括且不限于：认识激光、3D动物制作、动漫大集合、木纹眼镜的制作、笔筒的制作、手绘勋章的制作、木艺花盆的制作、激光定制画、激光名片的制作、大作品骰子的制作等课程内容（提供课程证明文件并加盖厂商公章）。 17、提供所投产品桌面式激光切割机符合国家CMA或CNAS认证的第三方检测报告证书并加盖厂商公章。 18、为保证后续操作软件版权问题，需提供桌面式激光切割机辅助制造软件计算机软件著作权证书并加盖厂商公章。 | 1 | 台
一线品牌 | VR眼镜 | 1、屏幕分辨率达到4K 3840x2160 2、运存≥4G 内存≥64G 3、配置一个以上手柄 4、包含30部科普教学的内容（物理/化学/生物/历史/人文/科学/天文/地理） | 2 | 幅
一线品牌 | 封闭式 3D打印机 （白色） | 1、成型原理 FDM 2、成型平台尺寸 300×225×380mm 3、打印层厚0.1-0.4mm 4、喷嘴直径0.4mm 5、打印数据格式STL，OBJ，AMF 6、打印材料PLA+，TPU，PLA，ABS | 2 | 台
| 模型、木工工具、耗材 | 1、现场陈列7个3D打印模型，模型高度不低于15cm 2、木工拼接模型1个，尺寸不低于325*214*228mm 3、木工工具套装（木工常用工具不低于36件） 4、模型上色工具（毛笔、喷枪、气泵、桌面风扇、调色皿、滴管、转台） 5、3D模型精修工具组（弯口钳、镊子、雕刻笔刀、打磨棒、打磨条、剪刀、螺丝刀套装、收纳盒） 6、50w热容枪+60根7mm胶棒 7、什锦搓刀套装，10支装 8、游标卡尺0-155mm 9、层板小-20*12CM*4块 10、层板中-30*12CM*4块 11、层板大-60*12CM*2块 12、层板支撑小木棍-4个/套*5套 13、层板支撑圆头木棍-4个/套*1套 14、A2木色相框+A2海报*1套 15、木工工作服（80*60cm） 16、十只装雕刻刀 17、265MM三角尺*1、直角尺*1、羊毛刷 -4寸*10、四面抛光板*10、 18、螺丝套装含木盒*2 | 1 | 套
| 项目售后服务 | 1、对项目清单的全部产品，提供不少于2年的售后保修服务； 2、负责产品售后保修所产生的服务费、材料费、运费、人工费等产生的所有费用； | 1
| 技术安装调试服务 | 1、配合项目装修的布线设计、安装、验收；确保设备设计方案可顺利安装使用； 2、项目清单设备的现场安装、调试，培训 | 1
| 仓储及二次物流费 | 1、除液晶大屏幕外，其他产品打包一次性至送到项目教室内。 2、包含因此产生的仓储费用、物流快递费、保险费、送货上门费，物品上楼搬运费等一切连带费用。 | 1